## Sheet1
厦门市观音山餐饮管理有限公司观音山第三餐厅厨房改造设备预算清单
编号 | 产品名称 | 尺寸(WxDxH) | 参数 | 品牌1 | 品牌2 | 单位 | 数量 | 单价 | 金额
调味品库
A01 | 粘捕式无声灭蝇灯 | 395*120*290 | 1、电压：220V 2、功率：≥20W 3、尺寸：≥395*120*290mm 4、灯管：进口波兰飞利浦灯管 5、覆盖面积≥80㎡ 6、外壳ABS防阻燃材料 7、双面粘板在使用过程能保持完全敞开，通过粘捕纸粘黏蚊蝇。耗能低，无异味，无辐射 ▲8、灭蝇灯主板依据GB/T2423.16-2022环境试验第2部分：试验方法试验J和导则，在放大50倍下，没有发现明显有黑曲霉、绿色木霉、绳状青霉等试验菌种，测试时间≥3天，达到1级的检测报告，提供经国家认监委认可的检验（检测）机构出具的有效检验（检测）报告复印件佐证。 ▲9、产品依据GB/T2423.1-2008电工电子产品环境试验第2部分：试验方法试验A:低温GB/T2423.2-2008电工电子产品环境试验第2部分：试验方法试验B:高温检测，在温度为≤-20℃和≥60℃的试验箱中持续工作≥2小时，试验中，样品功能正常的检测报告，提供经国家认监委认可的检验（检测）机构出具的有效检验（检测）报告复印件佐证。 | 蝇博士 | 紫蜻蜓 | 台 | 1
主食库
B01 | 粘捕式无声灭蝇灯 | 395*120*290 | 1、电压：220V 2、功率：≥20W 3、尺寸：≥395*120*290mm 4、灯管：进口波兰飞利浦灯管 5、覆盖面积≥80㎡ 6、外壳ABS防阻燃材料 7、双面粘板在使用过程能保持完全敞开，通过粘捕纸粘黏蚊蝇。耗能低，无异味，无辐射 ▲8、灭蝇灯主板依据GB/T2423.16-2022环境试验第2部分：试验方法试验J和导则，在放大50倍下，没有发现明显有黑曲霉、绿色木霉、绳状青霉等试验菌种，测试时间≥3天，达到1级的检测报告，提供经国家认监委认可的检验（检测）机构出具的有效检验（检测）报告复印件佐证。 ▲9、产品依据GB/T2423.1-2008电工电子产品环境试验第2部分：试验方法试验A:低温GB/T2423.2-2008电工电子产品环境试验第2部分：试验方法试验B:高温检测，在温度为≤-20℃和≥60℃的试验箱中持续工作≥2小时，试验中，样品功能正常的检测报告，提供经国家认监委认可的检验（检测）机构出具的有效检验（检测）报告复印件佐证。 | 蝇博士 | 紫蜻蜓 | 台 | 1
B02 | 米面架 | 1200*600*200 | 材料性能：201不锈钢。 格栅面板材料厚度为：1.2mm。 脚采用38*38mm的不锈钢方管。 横通采用25*13mm的不锈钢方管； 脚为全金属可调式重力脚,直径为38*38mm。 | 厂制品 |  | 台 | 6
收货区、冷冻库
C01 | 粘捕式无声灭蝇灯 | 395*120*290 | 1、电压：220V 2、功率：≥20W 3、尺寸：≥395*120*290mm 4、灯管：进口波兰飞利浦灯管 5、覆盖面积≥80㎡ 6、外壳ABS防阻燃材料 7、双面粘板在使用过程能保持完全敞开，通过粘捕纸粘黏蚊蝇。耗能低，无异味，无辐射 ▲8、灭蝇灯主板依据GB/T2423.16-2022环境试验第2部分：试验方法试验J和导则，在放大50倍下，没有发现明显有黑曲霉、绿色木霉、绳状青霉等试验菌种，测试时间≥3天，达到1级的检测报告，提供经国家认监委认可的检验（检测）机构出具的有效检验（检测）报告复印件佐证。 ▲9、产品依据GB/T2423.1-2008电工电子产品环境试验第2部分：试验方法试验A:低温GB/T2423.2-2008电工电子产品环境试验第2部分：试验方法试验B:高温检测，在温度为≤-20℃和≥60℃的试验箱中持续工作≥2小时，试验中，样品功能正常的检测报告，提供经国家认监委认可的检验（检测）机构出具的有效检验（检测）报告复印件佐证。 | 蝇博士 | 紫蜻蜓 | 台 | 1
C02 | 臭氧消毒机 | 500*160*230 | 臭氧产量：5G/H 功率：130W 冷却方式：风冷 定时方式：自动手动双式 电压：220V 钢化智能面板+智能定时+遥控 | 枫花 | 兰蒂斯 | 台 | 2
C03 | 冷藏库 | 定制 | 1、冷库库板与库板的连接使用定制凸轮式偏心勾锁快速自锁扣安装；凸轮钩锁采用锌合金转轴，凸轮式偏心勾锁的拉力达到 1.5 kPa 以上，确保多次旋转也不会失去钩锁功能。每块库板的凸轮式偏心勾锁的数量定义为：长端每间隔约 960mm/个、宽端每间隔约 480mm/个； 所有冷库墙板与天花之间采用聚氯乙烯密封胶条，确保冷库的气密性，其防渗水性能使库板可以用喷水器清洗。 2、冷库内墙板转角均采用圆弧板一次发泡成形；； 3、库板阻燃等级达到B1级. 4、库板厚度：≥100mm,墙板内外及天花内外表面金属材料选≥0.8mm 不锈钢板,底板内采用1.2mm防滑不锈钢保温板。冷库密度标准≥38KG/m³；抗压强度标准≥190kPa；导热系数标准≤0.021W/（m.K）。 5、自动回归平掩门，参考门洞尺寸：860*1900mm，门和墙板平滑连接。 6、冷库门门框为单身门框而不带冷桥，镶嵌耐低温的磁性密封胶条。 7、冷库门框均配置发热线以防结露。 8、冷库配有压力平衡窗以防库内压力过小门无法打开或库板变形。 9、冷库灯具开关、各类管线嵌入式安装于门框，无外露。 10、冷库采用 LED 节能灯照明。 11、保鲜（冷藏）温度5 ℃至-5 ℃。 | 广谷 | 志晟宇 | 立方米 | 68
C04 | 四层平板货架 | 1500*500*1550 | 材料性能：201不锈钢 每层面板材料厚度为：1.2mm； 每层层架承重≥150kg； 脚采用直径：38*0.9mm的不锈钢圆管； 脚为可调式子弹脚,直径为38mm。 | 厂制品 |  | 台 | 7
C05 | 冻库铺防滑地砖 |  | 防滑地砖 | 厂制品 |  | 平方米 | 26
不锈钢餐具暂存区
D01 | 双通双门推车式消毒柜 | 1400*700*1900 | 1、304材质，厚度0.8mm不锈钢制造； 2、用电功率：4.2KW/380V； 3、容积：1000L； 4、采用微电脑程序控制器LED显示屏； 5、消毒完后风机自动冷却至60度； 6、超高温消毒至120度； 7、含2部不锈钢推车，10个定制不锈钢篮筐。 ▲8、消毒柜厂家具有的《消毒产品生产卫生许可证》，须提供认证证书扫描件。 ▲9、消毒柜内壁原材料符合GB/T2423.16-2022(IEC60068-2-10:2018,IDT)/方法1严酷等级2，试验菌种：黑曲霉ATCC6275,土曲霉ATCC10690,绿色木霉ATCC9645,绳状青霉ATCC36839,球毛壳霉ATCC6205,宛氏拟青霉ATCC18502，短帚霉ATCC36840,树脂子囊菌DSM1203，长霉等级为0级的检测报告。提供经国家认监委认可的检验（检测）机构出具的有效检验（检测）报告复印件佐证。 | 智捷联 | 玛克 | 台 | 1
D01-1 | 消毒推车 | 定制 | 材料性能：201不锈钢。 材料厚度为：1.2mm。 | 厂制品 |  | 台 | 2
分餐、打包间
E01 | 臭氧消毒机 | 500*160*230 | 臭氧产量：5G/H 功率：130W 冷却方式：风冷 定时方式：自动手动双式 电压：220V 钢化智能面板+智能定时+遥控 | 枫花 | 兰蒂斯 | 台 | 1
装箱区、箱体暂存
F01 | 臭氧消毒机 | 500*160*230 | 臭氧产量：5G/H 功率：130W 冷却方式：风冷 定时方式：自动手动双式 电压：220V 钢化智能面板+智能定时+遥控 | 枫花 | 兰蒂斯 | 台 | 2
F02 | 粘捕式无声灭蝇灯 | 395*120*290 | 1、电压：220V 2、功率：≥20W 3、尺寸：≥395*120*290mm 4、灯管：进口波兰飞利浦灯管 5、覆盖面积≥80㎡ 6、外壳ABS防阻燃材料 7、双面粘板在使用过程能保持完全敞开，通过粘捕纸粘黏蚊蝇。耗能低，无异味，无辐射 ▲8、灭蝇灯主板依据GB/T2423.16-2022环境试验第2部分：试验方法试验J和导则，在放大50倍下，没有发现明显有黑曲霉、绿色木霉、绳状青霉等试验菌种，测试时间≥3天，达到1级的检测报告，提供经国家认监委认可的检验（检测）机构出具的有效检验（检测）报告复印件佐证。 ▲9、产品依据GB/T2423.1-2008电工电子产品环境试验第2部分：试验方法试验A:低温GB/T2423.2-2008电工电子产品环境试验第2部分：试验方法试验B:高温检测，在温度为≤-20℃和≥60℃的试验箱中持续工作≥2小时，试验中，样品功能正常的检测报告，提供经国家认监委认可的检验（检测）机构出具的有效检验（检测）报告复印件佐证。 | 蝇博士 | 紫蜻蜓 | 台 | 3
F03 | 米面架 | 1500*600*200 | 材料性能：201不锈钢。 格栅面板材料厚度为：1.2mm。 脚采用38*38mm的不锈钢方管。 横通采用25*13mm的不锈钢方管； 脚为全金属可调式重力脚,直径为38*38mm。 | 厂制品 |  | 台 | 3
F04 | 米面架 | 1200*600*200 | 材料性能：201不锈钢。 格栅面板材料厚度为：1.2mm。 脚采用38*38mm的不锈钢方管。 横通采用25*13mm的不锈钢方管； 脚为全金属可调式重力脚,直径为38*38mm。 | 厂制品 |  | 台 | 9
煮汤区
G01 | 18KW单头汤炉 | 650*750*500+770 | 1、材质：面板采用SUS304不锈钢板1.25，侧板201。 2、规格（长*宽*高）：650*750*500+770 3、功率/电压：18KW/380V 4､功率实时显示，方便火候掌控。 5､集成电压显示功能，可以显示当前实时电压。 6､集成数字电表功能，显示累计用电量，每天或每个月的能耗一目了然；节能看得见。 7､故障中文显示，电磁灶发生故障时，相应的中文故障指示光标亮起。方便维修处理。 ▲8、产品依据GB 4706.1-2005、GB 4706.52-2008标准，对试验的一般条件、分类、标志和说明、对触及带电部件的防护、电动器具的启动、输入功率和电流、发热、工作温度下的泄露电流和电气强度、耐潮湿、泄漏电流和电气强度、耐久性、非正常工作、稳定性和机械危险、机械强度、结构、内部布线、元件、外导线接线端子、接地措施、螺钉和连接、爬电距离、电气间隙和固体绝缘、耐热和耐燃、防锈、辐射、毒性和类似危险项目检测合格的型式检验报告，提供经国家认监委认可的检验（检测）机构出具的有效检验（检测）报告复印件佐证。 ▲9、产品依据GB/T 26572-2011、GB/T 26125-2011，测试项目：铅、镉、汞、六价铬、多溴联苯、多溴二苯醚所检项目含量符合限值要求的试验报告。提供经国家认监委认可的检验（检测）机构出具的有效检验（检测）报告复印件佐证。 ▲10、产品依据GB/T 4214.1-2017标准,对噪声进行检测，结果不高于58（声压级）的检测报告，提供经国家认监委认可的检验（检测）机构出具的有效检验（检测）报告复印件佐证。 | SCOOKER/智厨 | 金冠华 | 台 | 1
其他设备
1 | 保温箱 | 620*490*370 | 材质：304不锈钢内胆、PU实心保温层 | 厂制品 |  | 台 | 20
2 | 不锈钢保温推车 | 650*550*520 | 1、材料性能：不锈钢304； 2、面板厚度1.2mm。 | 厂制品 |  | 台 | 10
3 | 海鲜桶 |  | 500L | 厂制品 |  | 台 | 6
排烟系统
1 | 不锈钢烟罩 | 2600*1300*960 | 材料性能：SUS304； 面板材料厚度≥1.2mm； | 厂制品 |  | 米 | 2.6
2 | 不锈钢排烟管 | 400*400 | 1、材料性能：201不锈钢； 2、面板厚度1.0mm。 | 厂制品 |  | m² | 8
3 | 其他五金配件 |  |  | 厂制品 |  | 项 | 1
以上合计
备注：1.技术参数要求”中所有技术条款均为基本要求，各供应商可提出更优的技术参数。针对上述所有技术条款，供应商所报产品的技术响应存在不满足或未响应达2条及以上的，均视为与本次采购内容及要求有重大偏离，属未实质性响应谈判文件要求，其谈判响应无效。